## 测量元件柜1
测量元件库元件清单 测量元件柜 2018/9/02 18：30更新
说明： 1.封装为*代表焊在转接板上。
柜号 | 层数 | 型号 | 种类 | 封装 | 数量 | 备注 | 功能
1号柜 （1-1） | 1 | INA128P | 仪表放大器 | 直插 | 2 |  | 精密 低功耗仪表放大器
|  | INA200AIDGKR | 仪表放大器 | VSSOP | 3 |  | 具有比较器和参考的高侧测量电流并联视频运算放大器
|  | OPA637P | 高速精密运算放大器 | 直插 | 2 |  | 高速精密差动运算放大器
|  | INA126PA | 仪表放大器 | 直插 | 1 |  | 微功耗精密仪表放大器的单和双版本，低噪声的差分信号采集
|  | THS4221D | 高速运算放大器 | SOIC | 3 |  | 低失真，高速，轨到轨输出运算放大器
|  | THS4303RGTT | 高速运算放大器 | QFN | 1 |  | 宽带固定增益放大器
|  | SN10502DR | 高速运算放大器 | SOIC | 3 |  | 高速轨至轨输出视频放大器
|  | SIP1A05 | 干簧管继电器 |  | 3 |  | 干簧管继电器
|  | OP07CDR | 精密运算放大器 | SOIC | 1 |  | 低漂移高稳定高精度运算放大器
|  | SN10501DR | 高速运算放大器 | SOIC | 4 |  | 高速轨至轨输出视频放大器
| 2 | ISO122U | 仪表放大器 | SOIC | 2 |  | 是线性仪表运算放大器，缓冲放大器
|  | AD8021ARMZ | 高速运算放大器 | MSOP | 6 |  | 高性能、高速电压反馈放大器,可以用于16 bit分辨率系统
|  | AD8228ARZ | 仪表放大器 | SOIC | 1 |  | 低增益漂移精密仪表放大器
|  | AD8221ARZ | 仪表放大器 | SOIC | 1 |  | 精密仪表放大器
|  | TLE2142CD | 高速精密运算放大器 | SOIC | 3 |  | EXCALIBUR低噪声高速精密运算放大器
|  | TLE2144AIN | 高速精密运算放大器 | 直插 | 3 |  | EXCALIBUR低噪声高速精密运算放大器
|  | ADS7861EB | 模数转换器 | SSOP | 1 |  | 双通道， 500kHz的， 12位，2个2通道，同步采样模拟数字转换器
|  | TLE2142ID | 高速精密运算放大器 | SOIC | 4 |  | EXCALIBUR低噪声高速精密运算放大器
|  | TLC2272CP | 精密运算放大器 | TSSOP | 3 |  | 高级LinCMOSE轨到轨运算放大器
|  | VCA2616YT | 可变增益放大器 | TQFP | 11 |  | 双通道，可变增益低噪声前置放大器
|  | TMP275AID | 温度传感器 | SOIC | 1 |  | 0.5度数字输出温度传感器
| 3 | BGA616H6327XTSA1 | 功率放大器 | SOT343 | 1 |  | 宽带MMIC 放大器
|  | TPS5430DDAR | 电源管理 | SOIC | 6 |  | 5.5V 至 36V 输入，3A 降压转换器
|  | OPA820IDR | 精密运算放大器 | SOIC | 8 |  | 单位增益稳定低噪声电压反馈运算放大器
|  | OPA2695IDR | 高速运算放大器 | SOIC | 11 |  | 具有禁用功能的超宽带电流反馈运算放大器
|  | VCA820ID | 压控放大器 | SOIC | 14 |  | 具有 dB 线性可变增益控制放大器的 150MHz BW
|  | TL3016 | 精密运算放大器 | * | 1 |  | 超快低功耗精密比较器
|  | OPA2333SJD | 精密运算放大器 | CDIP SB | 3 |  | 高温1.8-V微功耗CMOS运算放大器
|  | OPA2673IRGVT | 高速运算放大器 | VQFN | 3 |  | 具有有源离线控制的双，宽带，高输出电流运算放大器
|  | OPA2354AIDDA | 通用运算放大器 | SOIC | 1 |  | 250MHz，轨到轨的I / O，CMOS双运算放大器
|  | OPA2338UA | 通用运算放大器 | SOIC | 2 |  | 微型、单电源CMOS运算放大器
|  | OPA2111KP | 精密运算放大器 | 直插 | 1 |  | 双路低噪声运算放大器（R）
| 4 | OP2356 | 高速运算放大器 | SOIC | 3 |  | 2.5V 200MHz 的 GBW CMOS 双路运算放大器
|  | OPA2380AIDGKT | 通用运算放大器 | VSSOP | 3 |  | 高温1.8-V微功耗CMOS运算放大器的零点漂移系列
|  | ADS1115IDGST | 模拟数字转换器 | VSSOP | 2 |  | 16位ADC集成多路复用器、PGA、比较器、振荡器、参考
|  | ADS1213P | 模拟数字转换器 | 直插 | 3 |  | 22位模数转换器
|  | DAC8162SDGST | 数字模拟转换器 | VSSOP | 3 |  | 14位，双通道，低功耗，超低故障、缓冲电压输出DAC，2.5V，4ppm /°C
|  | LM4040D10IDBZT | 电压基准 | SOT-23 | 2 |  | 10 V精密微功耗的参考电压，精度1%
|  | LM4040A10IDBZT | 电压基准 | SOT-23 | 2 |  | 10 V精密微功耗的参考电压，精度0.1%
|  | LM4040A20IDBZT | 电压基准 | SOT-23 | 3 |  | 2.048-v精密微功耗的参考电压，精度0.1%
|  | LM4040A41IDBZT | 电压基准 | SOT-23 | 1 |  | 4.096-v精密微功耗的参考电压，精度0.1%
|  | NE5532DR | 音频放大器 | SOIC | 0 |  | 双低噪声高速音频运算放大器
|  | ISO7221MD | 数字隔离器 | SOIC | 2 |  | 双通道，1 / 1，150Mbps数字隔离器
|  | LMH6626MM/NOPB | 精密运算放大器 | VSSOP | 1 |  | 单/双超低噪声宽带运算放大器
|  | PGA113AIDGST | 可变增益放大器 | VSSOP | 2 |  | 零点漂移，MUX的可编程增益放大器
|  | PGA202KP | 可变增益放大器 | 直插 | 2 |  | 数字控制的可编程增益仪器放大器
| 5 | AD8698 | 精密运算放大器 | SOIC | 1 | 盒子 | 低功耗，轨道输出精密JFET放大器
|  | AD8555 | 精密运算放大器 | SOIC | 1 | 盒子 | 零漂移，数字式可编程传感器信号放大器
|  | AD8230 | 仪表放大器 | SOIC | 1 | 盒子 | 16 V轨到轨，零漂移精密仪表放大器
|  | 8033AR0244 | 通用运算放大器 | SOIC | 1 | 盒子 | 低成本， 80 MHz的FastFET ⑩运算放大器
|  | AD8205 | 通用运算放大器 | SOIC | 1 | 盒子 | 单电源42 V系统差分放大器
|  | OPA2350 | 高速运算放大器 | SOIC | 1 | 盒子 | 高速，单电源，轨至轨运算放大器MicroAmplifier ⑩系列
|  | TPS5420 | 电源管理 | SOIC | 1 | 盒子 | 5.5V 至 36V 输入、2A、500kHz 降压转换器
|  | TPS5430 | 电源管理 | SOIC | 1 | 盒子 | 5.5V 至 36V 输入，3A 降压转换器
|  | MAX477 | 高速运算放大器 | SOIC | 1 | 盒子 | 300MHz的高速运算放大器
|  | OPA843 | 高速运算放大器 | SOIC | 1 | 盒子 | 宽带，低失真中等增益，电压反馈运算放大器
|  | AD8028 | 通用运算放大器 |  | 2 |  | 低成本，低功耗12位差分ADC驱动器
|  | AD8133ACPZ | 功率放大器 |  | 1 |  | 三重差分驱动器，输出下拉
|  | AD8330 | 可变增益放大器 |  | 1 |  | 低成本， DC至150 MHz可变增益放大器
|  | AD628ARM | 可变增益放大器 |  | 1 |  | 高共模电压，可编程增益差动放大器
|  | AD8515ART | 通用运算放大器 |  | 1 |  | 1.8 V低功耗CMOS轨到轨输入/输出运算放大器
|  | AD8221ARM | 仪表放大器 |  | 1 |  | 精密仪表放大器
|  | OPA300 | 精密运算放大器 |  | 12 |  | 低噪声，高速， 16位精度， CMOS运算放大器
|  | MAX4239 | 精密运算放大器 |  | 2 |  | 超低失调/漂移，低噪声，高精度，SOT23封装放大器
|  | MAX4108 | 高速运算放大器 |  | 2 |  | 400MHz的，超低失真运算放大器
|  | AD8572 | 高速运算放大器 |  | 3 |  | 高速，低功耗，宽电源电压范围放大器
|  | INA2332 | 仪表放大器 |  | 2 |  | 低功耗单电源 CMOS 仪表放大器
|  | TL084 | 通用运算放大器 |  | 1 |  | 通用JFET四通道运算放大器
|  | TLV2463 | 使能运放 |  | 2 |  | 系列低功耗轨至轨输入/输出运算放大器，带有关断的
|  | INA157 | 差分运算放大器 |  | 4 |  | 高速，精密差动放大器
|  | OPA3355 | 使能运放 | * | 1 |  | 具有关断状态的 2.5V 200MHz 的 GBW CMOS 三路运算放大器
2号柜 （1-2） | 1 | OPA842 | 高速运算放大器 | * | 1 | 盒子 | 宽带，低失真，单位增益稳定，电压反馈运算放大器
|  | ADS7817 | ADC | * | 1 | 盒子 | 12位800kHz的采样CMOS模拟数字转换器
|  | PGA205AP | 仪表放大器 | 直插 | 1 | 盒子 | 可编程增益仪表放大器器
|  | PGA202KP | 仪表放大器 | 直插 | 1 | 盒子 | 数字控制可编程增益仪表放大器
|  | LM361N | 比较器 | 直插 | 1 | 盒子 | 高速差动比较器
|  | LM741CN | 通用运算放大器 | 直插 | 1 | 盒子 | 运算放大器
|  | LM386N-1 | 功率放大器 | 直插 | 1 | 盒子 | 低电压音频功率放大器
|  | LF353P | 通用运算放大器 | 直插 | 1 | 盒子 | JFET输入双通道运算放大器
|  | TLV5618 | DAC | 直插 | 1 | 盒子 | 12 位 2.5us 双路 DAC，具有串行输入、可编程稳定时间和 M 温度
|  | MAX297CWE | 开关电容滤波器 | TSSOP | 2 | 小盒子 | 8阶，低通，椭圆，开关电容滤波器
|  | MAX1407CAI | DAC | SSOP | 2 | 小盒子 | 低功耗， 16位，多通道DAS ，内置电压基准， 10位DAC及RTC
|  | OPA695IDR | 高速运算放大器 | SOIC | 2 |  | 具有禁用功能的超宽带电流反馈运算放大器
| 2 | MAX038 | 波形发生器 | 直插 | 2 |  | 高频波形发生器
|  | AD7528 | DAC | 直插 | 2 |  | CMOS双8位缓冲乘法DAC
|  | LM393 | 仪表放大器 | 直插 | 2 |  | 双电压比较器
|  | PGA204AP | 仪表放大器 | 直插 | 3 |  | 可编程增益仪表放大器器
|  | AD637 | 电源管理 | 直插 | 2 |  | 高精度、宽带均方根直流转换器
|  | LF347 | 比较器 | 直插 | 3 |  | 放大器和比较器
|  | LM324 | 通用运算放大器 | 直插 | 4 |  | 四路运算放大器
|  | NE5534P | 高速运算放大器 | 直插 | 2 |  | 低噪声高速音频运算放大器
|  | LF357N | 通用运算放大器 | 直插 | 5 |  | 系列单片JFET输入运算放大器
|  | MAX532 | DAC | 直插 | 3 |  | 双通道，串行输入，电压输出， 12位MDAC
|  | AD620 | 仪表放大器 | 直插 | 3 |  | 低漂移、低功耗仪表放大器，增益设置范围1至10000
|  | DS1844 | 数字电位器 | 直插 | 2 |  | 4通道数字电位器
|  | TLC7524CN | DAC | 直插 | 2 |  | 8位乘法数字 - 模拟转换器
|  | AD7705 | ADC | 直插 | 3 |  | 3 V / 5 V ， 1毫瓦2- / 3通道16位Σ-Δ型ADC
|  | INA128P | 仪表放大器 | 直插 | 2 |  | 精密低功耗仪表放大器
| 3 | LM306D | 比较器 | SOIC | 3 |  | 输出高速差分比较器
|  | TLV2463CD | 使能运放 | SOIC | 5 |  | 双低功耗，轨到轨输入/输出运算放大器的W /关断
|  | INA282AQDRQ1 | 电压输出电流分流监控器 | SOIC | 3 |  | 负14V 至 +80V、双向、高精度、低侧或高侧、高速、电压输出电流分流监控器
|  | TL3016IPW | 比较器 | TSSOP | 2 |  | 超快速低功耗精密比较器
|  | TLV3012AIDBVT | 比较器 | SOT-23 | 3 |  | 电压为1.8V，SOT23推拉比较器
|  | TLV3401IDBVT | 比较器 | SOT-23 | 2 |  | 单电压开漏输出比较器
|  | TLV3701CDBVT | 比较器 | SOT-23 | 3 |  | 推拉单电压比较器
|  | ADS1244IDGST | ADC | VSSOP | 3 |  | 具有 50 和 60Hz 抑制的 24 位 15sps Δ-Σ ADC
|  | ADS1114IDGST | ADC | VSSOP | 3 |  | 具有集成 PGA、比较器、振荡器和参考的 16 位 ADC
|  | TPS75133QPWP | 电源管理 | HTSSOP | 3 |  | 低压差稳压器
|  | TPS79325DBVR | 电源管理 | SOT-23 | 3 |  | 高电源抑制比、低噪声、200mA单输出LDO
|  | TPS61087DRCT | 电源管理 | VSON | 3 |  | 18.5v、3.2A，650kHz / 1.2MHz加紧强制PWM型DC-DC变换器
|  | TPS7301QD | 电源管理 | SOIC | 3 |  | 500mA，集成延迟复位功能的低压差稳压器
|  | TPS54332DDA | 电源管理 | SO Power PAD | 2 |  | 3.5V至28V输入，3.5A，1MHz转换器
|  | TPS79425DGNR | 电源管理 | MSOPPower PAD | 3 |  | 超低噪声，高电源抑制比，快，250毫安低压差线性稳压器
| 4 | TLV3492AID | 比较器 | SOIC | 1 |  | 双电压比较器推挽输出
|  | TLV2548IDW | ADC | SOIC | 2 |  | 12 位 200kSPS ADC，具有串行 输出、自动断电（软件和硬件）、低功耗、8 x FIFO 和 8 通道
|  | TLV3011AIDBVT | 比较器 | SOT-23 | 3 |  | 具有电压基准的低功率开漏输出比较器
|  | TLC372CD | 比较器 | SOIC | 3 |  | 双重的一般用途LINCMOS（TM）差分比较器
|  | TLC372CPWR | 比较器 | TSSOP | 1 |  | 双重的一般用途LINCMOS（TM）差分比较器
|  | TL3016CD | 比较器 | SOIC | 1 |  | 超快速低功耗精密比较器
|  | TLV5616CD | DAC | SOIC | 5 |  | 12位3 US DAC，串行输入，可编程建立时间/功耗，电压O/P范围= 2x VREF
|  | TPA2001D2PWP | 功率放大器 | HTSSOP | 3 |  | 1W立体声D类音频功率放大器
|  | TLC14CD | 开关电容滤波器 | SOIC | 4 |  | 巴特沃斯开关电容滤波器
|  | TLV5614CD | DAC | SOIC | 2 |  | 12位3 US DAC，串行输入，可编程建立时间，低功耗，H / W和S / W断电
|  | TPA0103PWP | 功率放大器 | HTSSOP | 3 |  | 1.75-w通道立体声音频功率放大器
| 5 | MSP430F1471IRTDT | 微控制器 | VQFNP | 2 |  | MSP430系列混合信号微控制器
|  | MSP430F2252IRTDT | 微控制器 | VQFNP | 2 |  | MSP430系列混合信号微控制器
|  | OPA3355UA | 使能运放 | SOIC | 2 |  | 具有禁用功能的电压反馈CMOS运算放大器设计用于视频和其他应用程序需要的带宽。可以驱动大电流输出。
|  | OPA2652U | 高速运算放大器 | SOIC | 7 |  | SpeedPlus™ 双路 700MHz 电压反馈运算放大器
|  | OPA2369AIDCNT | 精密运算放大器 | SOT-23 | 8 |  | 最大1.8V 1uA的零漂移 轨到轨输入输出运算放大器
|  | OPA1632DGN | 差分运算放大器 | MSOPPowerPAD | 6 |  | 高性能，全差分音频运算放大器
|  | AD8615AUJZ | 精密运算放大器 | TSOT | 1 |  | 20Mhz精密CMOS轨到轨输入输出运算放大器 最大单电源供电2.7V-5V 低噪声 带宽大于20MHz 最高输出电流150mA
|  | OPA27GP | 精密运算放大器 | 直插 | 2 |  | 超低噪声精密运算放大器，低噪声4.5nv /√Hz最大1kHz 低偏移：100µV的最大低漂移
|  | OPA244UA | 通用运算放大器 | SOIC | 3 |  | 单电源，微功率CMOS运算放大器
|  | OPA2350EA/250 | 高速运算放大器 | VSSOP | 2 |  | 高速单电源，轨到轨输入输出CMOS运算放大器。
|  | OPA727AIDRBT | 精密运算放大器 | SON | 5 |  | 电子微调 20MHz、高精度 CMOS 运算放大器
|  | OPA336 | 通用运算放大器 | SOT-23 | 19 |  | MicroAmplifier™ 系列单电源、微功耗 CMOS 运算放大器
3号柜 （1-3） | 1 | OPA735AID | 精密运算放大器 | SOIC | 0 |  | 最大漂移 0.05uV/℃ 单电源 CMOS 零漂移系列运算放大器
|  | OPA3692ID | 缓冲器 | SOIC | 5 |  | 具有禁用功能的三路宽带固定增益缓冲器
|  | OPA692IDBVT | 缓冲器 | SOT-23 | 8 |  | 具有禁用功能的宽带固定增益缓冲放大器
|  | OPA699ID | 高速运算放大器 | SOIC | 3 |  | 宽带，高增益电压限幅放大器
|  | OPA846IDBVT | 高速运算放大器 | SOT-23 | 6 |  | 宽带，低噪声，电压反馈运算放大器
|  | OPA561PWP | 高速运算放大器 | OPA561PWP | 3 |  | 大电流，高速运算放大器
|  | OPA847IDBVT | 使能运放 | SOT-23 | 1 |  | 宽带，超低噪声，电压反馈运算放大器具有禁用功能
|  | OPA842IDBVT | 高速运算放大器 | SOT-23 | 2 |  | 宽带低失真单位增益稳定的电压反馈运算放大器
|  | OPA569AIDWP | 功率放大器 | SO PowerPAD | 3 |  | 轨到轨输入输出 2A功率放大器
|  | OPA1611AID | 通用运算放大器 | SOIC | 1 |  | 高性能双极输入音频运算放大器
| 2 | OPA354AIDBVT | 高速运算放大器 | SOT-23 | 13 |  | 250MHz轨至轨输入输出，CMOS运算放大器
|  | OPA241PA | 通用运算放大器 | 直插 | 2 |  | 单电源，微功耗运算放大器
|  | OPA620BP | 差分运算放大器 | 直插 | 7 |  | 高速精密差动运算放大器
|  | OPA363AID | 精密运算放大器 | SOIC | 2 |  | 1.8V ， 7MHz的， 90分贝共模抑制比，单电源，轨到轨输入/输出运算放大器
|  | TPA3005D2PHPR | 功率放大器 | HTQFP | 2 |  | 6 -W立体声D类音频功率放大器
|  | TPA005D12DCA | 功率放大器 |  | 24 |  | 2 -W立体声D类音频功率放大器
|  | TPA2000D2PWR | 功率放大器 | TSSOP | 2 |  | 2 -W无滤波立体声D类音频功率放大器
|  | TPA2005D1DGN | 功率放大器 | MSOPPowerPAD | 4 |  | 1.4 W单声道无滤波器D类音频功率放大器
| 3 | PGA205BP | 仪表放大器 | 直插 | 4 |  | 可编程增益仪表放大器
|  | PGA113AIDGST | 可编程增益放大器 | VSSOP | 4 |  | 零漂移，可编程增益放大器具有MUX功能
|  | PGA2310PA | 可编程增益放大器 | 直插 | 4 |  | 立体声音频音量控制
|  | INA159AIDGKT | 差分运算放大器 | VSSOP | 3 |  | 精密， 0.2电平转换差分增益放大器
|  | AD5235 | 数字电位器 | * | 1 | 盒子 | 8位双非易失性存储器的数字电位器
|  | TL082C | 通用运算放大器 | * | 1 | 盒子 | 放大器和比较器
|  | MAX487 | 其他 | 直插 | 1 | 盒子 | ± 15kV ESD保护，限摆率限制，低功耗， RS - 485 / RS -422收发器
|  | C801F330 | 微控制器 | 直插 | 1 | 盒子 | 混合信号ISP功能的Flash MCU系列
|  | NE5532P | 通用运算放大器 | 直插 | 1 | 盒子 | 双路低噪声高速音频运算放大器
|  | OPA3355UA | 使能运放 | * | 0 | 盒子 | 具有关断状态的 2.5V 200MHz 的 GBW CMOS 三路运算放大器
|  | OPA551PA | 功率放大器 | 直插 | 1 | 盒子 | 高电压、大电流运算放大器
|  | AD8024AR | 高速运算放大器 | SOIC | 2 | 盒子 | 四核350 MHz的24 V放大器
|  | AD9740 | DAC | TSSOP | 1 | 盒子 | 10位， 165 MSPS TxDAC系列D / A转换器
|  | ADG734 | 模拟开关 | TSSOP | 2 | 盒子 | CMOS ， 2.5欧姆的低电压，三路/四路SPDT开关
|  | XPT2046 | ADC | TSSOP | 1 | 盒子 | XPT2046是一款4导线制触摸屏控制器，内含12位分辨率125KHz的转换速率逐步逼近型A / D转换器。
|  | AD812A | 通用运算放大器 | SOIC | 2 | 盒子 | 双通道，电流反馈型低功耗运算放大器
|  | AD8066(H7C) | 通用运算放大器 | MSOP | 1 | 盒子 | 高性能、145 MHz FastFET™运算放大器
|  | ADS8317IBDGKR(TI D17) | ADC | VSSOP | 1 | 盒子 | 16 位、准双极、全差动输入、250kSPS 串行输出、2.7V 到 5.5V 微功耗采样 ADC
| 4 | LM324N | 通用运算放大器 | 直插 | 1 | 盒子 | 低功耗四路运算放大器
|  | MAX4147 | 差分运算放大器 | * | 1 | 盒子 | 300MHz的低功耗，高输出电流，差动线路驱动器
|  | OPA132U | 高速运算放大器 | * | 2 | 盒子 | 高速FEI运算放大器
|  | TLV5636 | DAC | * | 3 | 盒子 | 12 位 1us DAC，具有串行输入、可编程内部参考和稳定时间
|  | AD603AR | 压控放大器 | * | 1 | 盒子 | 低噪声、90 MHz可变增益放大器
|  | IR2103 | 其他 | 直插 | 1 | 盒子 | 半桥驱动器
|  | AD7524J | DAC | 直插 | 1 | 盒子 | 精密12位CMOS乘法电流输出DAC，采用4位总线
|  | CA3338EZ | DAC | 直插 | 1 | 盒子 | CMOS视频速度， 8位， 50 MSPS ， R2R D / A转换器
|  | AD7245ABNZ | DAC | 直插 | 1 | 盒子 | 12位DACPORT，采用双缓冲并行输入结构
|  | MAX1246 | DAC | 直插 | 2 | 盒子 | + 2.7V ，低功耗，四通道，串行12位ADC的QSOP -16
|  | MAX194AEPE | ADC | 直插 | 1 | 盒子 | 14位85ksps ADC与10A关闭
|  | MX7548 | DAC | 直插 | 1 | 盒子 | CMOS 8位レP兼容的12位DAC
|  | MAX542 | FLASH | 直插 | 2 | 盒子 | 256千位（是32K ×8位）的CMOS 12.0伏，整体擦除闪存
|  | AD603AQ | 压控放大器 | 直插 | 2 | 盒子 | 低噪声， 90 MHz可变增益放大器
|  | MAX176 | ADC | 直插 | 2 | 盒子 | 串行Output.250ksps.12位ADC，采样/保持和参考\n
|  | AD80001A | 高速运算放大器 | 直插 | 1 | 盒子 | 800兆赫， 50毫瓦电流反馈放大器
|  | AD7869 | 其他 | 直插 | 1 | 盒子 | LC2MOS完成， 14位模拟I / O系统
|  | DAC8426E | DAC | 直插 | 1 | 盒子 | 四路8位电压输出DAC， CMOS有内置10 V参考
|  | MAX542BCPD | DAC | 直插 | 1 | 盒子 | + 5V ，串行输入，电压输出， 16位DAC
|  | MAX197ACNI | ADC | 直插 | 1 | 盒子 | 多量程（ ± 10V ， ± 5V ， + 10V ， + 5V ） ，单+ 5V ，12位DAS ，8 + 4总线接口
|  | MAX510ACPE | DAC | 直插 | 1 | 盒子 | 四，串行8位DAC，具有轨至轨输出
|  | THS3092D | 高速运算放大器 | SOIC | 1 | 盒子 | 双路高压低失真电流反馈运算放大器
|  | THS4221DGKR | 高速运算放大器 | SOIC | 1 | 盒子 | 低失真高速轨至轨输出运算放大器
|  | AD5312(D6B) | DAC | MSOP | 1 | 盒子 | 2.5 V至5.5 V、230 µA、双通道、轨到轨电压输出10位DAC
|  | AD8603AUJ-REEL7 | 精密运算放大器 | TSOT | 1 | 盒子 | 微功耗RRIO、低噪声、精密单通道CMOS运算放大器
| 5 | CD4051BE | 逻辑 | 直插 | 4 |  | 具有逻辑电平转换功能的 CMOS 单路 8 通道模拟多路复用器/多路解复用器
|  | CC1100-RTY1 | 其他 | VQFN | 12 |  | 针对低功耗无线应用设计的高度集成多通道射频收发器
|  | SN74AUC1G66DCKR | 模拟开关 | SC70 | 5 |  | 单路双向模拟开关
|  | SN74ALVC08DR | 逻辑 | SOIC | 9 |  | 四路 2 输入正与门
|  | SN74LVC1T45DCKT | 其他 | SC70 | 3 |  | 具有可配置电压转换和三态输出的单位双电源总线收发器
|  | SN74LVC1G17DCKR | 缓冲器 | SC70 | 37 |  | 单路施密特触发缓冲器
|  | CC1000-RTB1 | 其他 | TSSOP | 8 |  | 用于 315/433/868/915MHz SRD 频带的单片超低功率射频收发器
|  | CDCE906PW | 其他 | TSSOP | 2 |  | 可编程 3-PLL 时钟合成器/乘法器/除法器
|  | CC1101RTYR | 其他 | QFN | 8 |  | 低功耗（低于 1GHz）射频收发器
|  | CDC5806PW | 其他 | TSSOP | 3 |  | 6 输出 PLL 频率生成器
|  | CDCEL937PWG4 | 其他 | TSSOP | 1 |  | 具有 1.8V LVCMOS 输出的可编程 3-PLL VCXO 时钟合成器
|  | TRF372017IRGZT | 其他 | VQFN | 2 |  | 具有集成宽带 PLL/VCO 的 300MHz 至 4.8GHz 正交调制器
|  | LMH2100TM/NOPB | 其他 | DSBGA | 2 |  | 用于 CDMA 和 WCDMA 的 50 MHz 至 4 GHz 40 dB 对数功率检测器
|  | CD74HCT4052M96 | 逻辑 | SOIC | 10 |  | 具有 TTL 输入的高速 CMOS 差动 4 通道模拟多路复用器/多路解复用器
|  | SN74LVC4245ADBR | 逻辑 | SSOP | 3 |  | 具有三态输出的八路总线收发器和 3.3V 至 5V 移位器
|  | CC1020-RTB1 | 其他 | VQFNP | 4 |  | 用于窄带应用领域 402-470 和 804-940MHz 范围的单片 FSK/ASK CMOS 射频收发器
|  | PLL1705DBQ | 其他 | SSOP | 2 |  | 3.3V 双路 PLL 多时钟发生器
|  | TRF3710IRGZT | 其他 | VQFN | 2 |  | 集成直接降频转换接收器
|  | CC8520RHAT | 其他 | VQFN | 7 |  | 用于无线数字音频流的 PurePath™ 无线 2.4GHz 射频 SoC
|  | CDCE925PW | 其他 | TSSOP | 2 |  | 具有 2.5V 或 3.3V LVCMOS 输出的可编程 2-PLL VCXO 时钟合成器
|  | CDCL6010RGZT | 缓冲器 | VQFN | 5 |  | 1.8V,十一输出时钟乘法/分频抖动清除器/缓冲器
|  | CDCE913PW | 其他 | TSSOP | 5 |  | 具有 2.5V 或 3.3V LVCMOS 输出的可编程 1-PLL VCXO 时钟合成器
4号柜 （1-4） | 1 | OPA2376AIDR | 精密运算放大器 | SOIC | 1 |  | 精密、低噪声、低静态电流运算放大器
|  | OPA692IDBVT | 缓冲器 | SOT-23 | 2 |  | 具有禁用功能的宽带固定增益缓冲放大器
|  | TLV5638 | DAC | * | 1 |  | 12 位、1 或 3.5us DAC，具有串行输入、双路 DAC、可编程内部参考和稳定时间、功耗
|  | CSD87350Q5D | 电源管理 | 8LSON-CLIP | 3 |  | 同步降压 NexFET™ 电源块 MOSFET 对
|  | OPA2830ID | 高速运算放大器 | SOIC | 1 |  | 二路、低功耗、单电源宽带运算放大器
|  | AD8615AUJZ | 精密运算放大器 | TSOT | 4 |  | 精密20 MHZ CMOS单通道RRIO运算放大器
|  | AD8616ARMZ | 精密运算放大器 | MSOP | 1 |  | 精密20 MHZ CMOS轨到轨双通道运算放大器
|  | UCC27201 | MOS驱动 | SOIC | 3 |  | 汽车类 120V 升压 3A 峰值电流的高频高侧/低侧驱动器
|  | TS3A4751PWRG4 | 模拟开关 | TSSOP | 2 |  | 0.9Ω，低压，单电源四路 SPST 模块开关
|  | AD811AN | 通用运算放大器 | 直插 | 3 |  | 高性能视频运算放大器
|  | AD817AN | 高速运算放大器 | 直插 | 2 |  | 高速、低功耗、宽电源电压范围放大器
|  | BUF634P | 缓冲器 | 直插 | 3 |  | 250mA 高速缓冲器
|  | LM7171AIM | 高速运算放大器 | SOIC | 6 |  | 超高速、高输出电流、电压反馈放大器
|  | LM393PWR | 比较器 | TSSOP | 5 |  | 双路差动比较器
| 2 | SN74HC86N | 逻辑 | 直插 | 3 |  | 四路 2 输入异或门
|  | AY-LDC1000 | 开发板 | 开发板 | 1 |  | LDC1000评估套件
|  | CSD16325 | 功率MOS | VSONCLIP | 5 |  | N 通道 NexFET™ 功率 MOSFET
|  | THS4271DR | 高速运算放大器 | * | 1 |  | 低噪声高摆率，单位增益稳定的电压反馈放大器
|  | 74HC688PW | 逻辑 | TSSOP | 13 |  | 8 位等值比较器
|  | BF998 | 功率MOS | SOT143 | 10 |  | Silicon N-channel dual-gate MOS-FETs
|  | PCF8574T | 其他 | S016 | 60 |  | 用于 I2C 总线的远程 8 位 I/O 扩展器
| 3 | VCA822ID | 压控放大器 | SOIC | 9 |  | 宽带、大于 40dB 增益调节范围、V/V 线性可变增益放大器
|  | OPA340UA | 通用运算放大器 | SOIC | 21 |  | MicroAmplifier(TM) 系列单电源轨至轨运算放大器
|  | OPA340NA/250 | 通用运算放大器 | SOT-23 | 50 |  | MicroAmplifier(TM) 系列单电源轨至轨运算放大器
|  | ADA4899-1YCPZ | 高速运算放大器 | LFCSP | 22 |  | 单位增益稳定、超低失真、1 nV/√Hz电压噪声、高速运算放大器
|  | INA333AIDGKT | 仪表放大器 | VSSOP | 12 |  | 低功耗、零漂移、精密仪表放大器
|  | LM25118MH/NOPB | 电源管理 | HTSSOP | 3 |  | Wide Voltage Range Buck-Boost Controller
|  | OPA2695ID | 使能运放 | SOIC | 4 |  | 具有禁用功能的超宽带电流反馈运算放大器
| 4 | TPS54331D | 电源管理 | SOIC | 18 |  | 具有 Eco-mode 的 3.5V 至 28V 输入、3A、570kHz 降压转换器
|  | TPS5430DDA | 电源管理 | SO PowerPAD | 13 |  | 5.5V 至 36V 输入，3A 降压转换器
|  | TPS61202DRCR | 电源管理 | VSON | 8 |  | 0.3V Input Voltage Boost Converter with 1.3A Switches and 'Down Mode' in a 3x3 QFN
| 5 | MSP430F6638IPZR | 微处理器 | LQFN | 1 |  | MSP430F6638 混合信号微处理器
|  | MSP430F5438AIPZR | 微处理器 | LQFP | 1 |  | 16 位超低功耗微控制器，256KB 闪存、16KB RAM、12 位 ADC、4 个 USCI、32 位 HW 乘法器
|  | MSP430F6638IPZR | 微处理器 | LQFP | 2 |  | MSP430F6638 混合信号微处理器
|  | MSP430F2617TPMR | 微处理器 | LQFP | 1 |  | 16 位超低功耗 MCU，具有 92KB 闪存、8KB RAM、12 位 ADC、双 DAC、2 个 USCI、HW 乘法器和 DMA
|  | MSP430G2533IRHB32T | 微处理器 | VQFN | 2 |  | MSP430G2x33、MSP430G2x03 混合信号微处理器
5号柜 （1-5） | 1 | REF5050AIDR | 电压基准 | SOIC | 25 |  | 3µVpp/V 噪声、3ppm/°C 漂移精密电压基准
|  | REF5045AID | 电压基准 | SOIC | 11 |  | 低噪声、极低漂移、高精度电压基准
|  | REF5030AIDGKT | 电压基准 | VSSOP | 27 |  | 低噪声、极低漂移、高精度电压基准
|  | OPA2350UA | 精密运算放大器 | SOIC | 50 |  | MicroAmplifier(TM) 系列高速单电源轨至轨运算放大器
|  | OPA388IDR | 精密运算放大器 | SOIC | 29 |  | OPAx388 高精度、零漂移、零交叉、真正的轨到轨输入/输出运算放大器
|  | OPA2320AQDGKRQ1 | 精密运算放大器 | VSSOP | 45 |  | 汽车类、高精度 20MHz、0.9pA Ib、RRIO、CMOS 运算放大器
|  | REF5050AIDGKT | 电压基准 | VSSOP | 13 |  | 3µVpp/V 噪声、3ppm/°C 漂移精密电压基准
|  | REF5025AIDGKT | 电压基准 | VSSOP | 19 |  | 3µVpp/V 噪声、3ppm/°C 漂移精密电压基准
|  | REF5040AID | 电压基准 | SOIC | 10 |  | 低噪声、极低漂移、高精度电压基准
|  | OPA2333AID | 精密运算放大器 | SOIC | 26 |  | 1.8V、17µA、双通道、微功耗、精密、零漂移 CMOS 运算放大器
| 2 | OPA727AIDGKT | 精密运算放大器 | VSSOP | 27 |  | 电子微调 20MHz、高精度 CMOS 运算放大器
|  | TLV2316IDR | 精密运算放大器 | SOIC | 30 |  | TLVx316 10MHz、低噪声、RRIO、CMOS 运算放大器
|  | OPA211AIDR | 精密运算放大器 | SOIC | 14 |  | 1.1nV/(sqrt)Hz Noise, Low Power, Precision Operational Amplifier in DFN-8 Pkg
|  | OPA333AIDBVT | 精密运算放大器 | SOT-23 | 30 |  | 1.8V、17µA、微功耗、高精度、零漂移 CMOS 运算放大器
|  | OPA2625IDGSR | 精密运算放大器 | VSSOP | 29 |  | 高带宽、高精度、低 THD+N、16 位和 18 位 ADC 驱动器
| 3 | OPA1602AID | 精密运算放大器 | SOIC | 19 |  | OPA1602、OPA1604 SoundPlus 高性能、双极输入音频运算放大器
|  | REF5045AID | 精密运算放大器 | SOIC | 11 |  | 低噪声、极低漂移、高精度电压基准
|  | REF5020AIDGKT | 精密运算放大器 | VSSOP | 22 |  | 低噪声、极低漂移、高精度电压基准
|  | UCC28019AD | 精密运算放大器 | SOIC | 30 | 3+27 | 8 引脚持续传导模式 (CCM) PFC 控制器
|  | LM5161QPWPTQ1 | 电源管理 | HTSSOP | 40 |  | 具有模拟波纹的宽输入 4.5V-100V、1A 同步降压/Fly-Buck 转换器
|  | OPA334AIDBVT | 精密运算放大器 | SOT-23 | 30 |  | 最大漂移 0.05uV/℃ 的单电源 CMOS 运算放大器
|  | INA128PA | 仪表放大器 | PDIP | 30 | 20+10 | 130dB CMRR、700µA、低功耗、精密仪表放大器
|  | LM5017MRE/NOPB | 电源管理 | SO PowerPAD | 40 |  | LM5017 100V、600mA 恒准时同步降压
| 4 | UCC28710DR | 电源管理 | SOIC | 30 |  | 具有一次侧稳压功能的恒压、恒流控制器
|  | TPS28225DR | MOS驱动 | SOIC | 30 |  | 8 引脚高频 4A 吸入电流同步 MOSFET 驱动器
|  | REF3130AIDBZT | 电压基准 | SOT-23 | 12 |  | 采用 SOT23-3 封装最大漂移 20ppm/℃ 静态电流 100uA 的电压参考系列
|  | OPA2334AIDGST | 精密运算放大器 | VSSOP | 28 |  | 最大漂移 0.05uV/℃ 的单电源 CMOS 运算放大器
|  | OPA340UA | 通用运算放大器 | SOIC | 30 | 30+4 | MicroAmplifier(TM) 系列单电源轨至轨运算放大器
| 5 | TPS5450DDA | 电源管理 | SO PowerPAD | 45 |  | 5.5V 至 36V 输入、5A、500kHz 降压转换器
|  | OPA2333AIDGKT | 精密运算放大器 | VSSOP | 30 |  | 1.8V、17µA、双通道、微功耗、精密、零漂移 CMOS 运算放大器
|  | OPA333AIDBVT | 精密运算放大器 | SOT-23 | 30 |  | 1.8V、17µA、微功耗、高精度、零漂移 CMOS 运算放大器
|  | TL3116CD | 比较器 | SOIC | 24 |  | 超快低功耗精密比较器
|  | DAC8551IADGKT | DAC | VSSOP | 14 |  | 16 位、超低短时脉冲波形干扰、电压输出数模转换器
|  | THS4281DGK | 高速运算放大器 | VSSOP | 22 |  | 极低功耗高速轨至轨输入/输出电压反馈运算放大器
|  | THS4551IDGKT | 差分运算放大器 | VSSOP | 28 |  | 160MHz 低功耗、精密全差分放大器
|  | INA188ID | 仪表放大器 | SOIC | 20 |  | 36V、零漂移、轨到轨输出仪表放大器
6号柜 （1-6） | 1 | CSD19533KCS | 功率MOS | TO-220 | 50 |  | 100V、N 通道 NexFET 功率 MOSFET，CSD19533KCS
|  | LM331N/NOPB | 其他 | PDIP | 16 |  | 精密压频转换器
|  | THS4631D | 高速运算放大器 | SOIC | 6 |  | 高速 FET 输入运算放大器
|  | OPA694ID | 高速运算放大器 | SOIC | 25 |  | 宽带、低功耗、电流反馈放大器
|  | THS4032CD | 精密运算放大器 | SOIC | 17 |  | 双路 100MHz 低噪声电压反馈放大器
|  | ADC161S626CIMME/NOPB | ADC | VSSOP | 13 |  | 16 位、50 至 250 kSPS、差动输入、微功耗 ADC
| 2 | INA2128UA | 仪表放大器 | SOIC | 15 |  | 130d双路低功耗仪器放大器
|  | INA333AIDGKR | 仪表放大器 | VSSOP | 36 |  | 低功耗、零漂移、精密仪表放大器
|  | THS4011CD | 高速运算放大器 | SOIC | 21 |  | 290MHz 低失真电压反馈放大器
|  | INA128U | 仪表放大器 | SOIC | 15 |  | B CMRR、700µA、低功耗、精密仪表放大器
|  | THS4531AID | 差分运算放大器 | SOIC | 27 |  | 超低功耗、RRO、全差动放大器
|  | OPA695ID | 使能运放 | SOIC | 6 |  | 具有禁用功能的超宽带电流反馈运算放大器
| 3 | CSD19531KCS | 功率MOS | TO-220 | 50 |  | 100V 10mm2 TO-220，CSD19531KCS
|  | ADS831E | ADC | SSOP | 10 |  | 8 位 80MSPS ADC，具有单端/差动输入、内部基准和可编程输入范围
|  | TS5A22364DGSR | 模拟开关 | VSSOP | 10 |  | 具有负轨功能的 0.65Ω 双路 SPDT 模拟开关
|  | TCL548ID | ADC | SOIC | 10 |  | 8 位、45.5kSPS ADC，串行输出、低功耗、与 TLC540/545/1540 兼容、单通道
|  | OPA2356AID | 通用高速放大器 | SOIC | 11 |  | 2.5V 200MHz 的 GBW CMOS 双路运算放大器
|  | TLV5616CD | DAC | SOIC | 10 |  | 可编程稳定时间与功耗关系得到优化的 12 位、单通道、低功耗电压输出 DAC
| 4 | DRV8432 | 步进电机驱动器 | PowerPAD | 2 |  | 12A 双路刷式直流或单路双极步进电机驱动器（PWM 控制器）
|  | THS3001 | 电流反馈放大器 | SOIC | 26 |  | 420MHz 电流反馈放大器
|  | LMH6882 | 差分放大器 | WQFN | 10 |  | 具有增益控制的 2.4 GHz 双路可编程差动放大器
|  | BGA616 | MMIC放大器 | SOT343 | 20 |  | BGA616是达林顿配置中的宽带匹配通用MMIC放大器
| 5 | 7318-A# |  |  | 10
|  | TLV3501 | 比较器 | SOIC | 20 |  | 具有关断功能的 4.5ns 轨至轨高速比较器
|  | VCA821 | 可变增益放大器 | SOIC | 10 |  | 宽带、大于 40dB 调节范围、dB 线性可变增益放大器
|  | NMH3H21NT1 |  |  | 20
|  | 有源晶振25M |  |  | 15
|  | 无源滤波器ADE-1 |  |  | 2 |  | 无源滤波器
|  | MGA-30889-TR1 |  |  | 20 |  | 线性增益块
|  |  | 检波器 | SOIC | 15 |  | 50 MHz 至3.5 GHz、45 dB RF对数检波器
|  | AD8616 | 精密运算放大器 | SOIC | 14 |  | 精密20 MHZ CMOS轨到轨双通道运算放大器
|  | AD8138ARZ | 检波器 | SOIC | 8 |  | 1 MHz 至8 GHz 、70 dB对数检波器/控制器
|  | AD9235BRUZ | ADC | VSSOP | 9 |  | 12位、20/40/65 MSPS、3 V 模数转换器（ADC）
|  | AD8039ARZ | 高速运算放大器 | SOIC | 12 |  | 低功耗、350 MHz电压反馈型放大器
7号柜 （1-7） | 1 | SN74LVC1GX04DCKT | 逻辑 | SC70 | 5 |  | 晶体振荡器驱动器
|  | THS3095 | 使能运放 | SOIC | 3 |  | 具有断电功能的单路高压低失真电流反馈运算放大器
|  | THS4271DR | 高速运算放大器 | SOIC | 3 |  | 超快超低失真高速放大器
|  | INA284AID | 电压输出电流分流监控器 | SOIC | 3 |  | -14V 至 +80V、双向、高精度、低侧或高侧、高速、电压输出电流分流监控器
|  | THS3092D | 高速运算放大器 | SO PowerPAD | 3 |  | 双路高压低失真电流反馈运算放大器
|  | TS12A44514PWR | 模拟开关 | TSSOP | 3 |  | 低导通电阻四路 SPST CMOS 模拟开关
|  | TPS22932BYFPR | 负载开关 | DSBGA | 3 |  | 具有快速输出放电和导通引脚滞后功能的 3.6V，0.5A，55mΩ 负载开关
|  | TPS61165DBVT | 其他 | SOT-23 | 1 |  | 采用 2mm x 2mm QFN 封装的白光 LED 驱动器
|  | TLV320A | 其他 | DSBGA | 3 |  | 具有集成 D 类扬声器、听筒驱动器和 DirectPath 的低功耗立体声编解码器
|  | TDC7200PWR | 其他 | TSSOP | 1 |  | TDC7200 面向水、燃气、热量计量应用的时间数字转换器
|  | THS4021ID | 高速运算放大器 | SOIC | 3 |  | 350MHz 超低噪声电压反馈放大器
|  | OPA834ID | 高速运算放大器 | SOIC | 3 |  | 宽带低失真中等增益的电压反馈运算放大器
|  | LMX2592RHAT | 其他 | VQFN | 1 |  | LMX2592 具有集成 VCO 的宽带频率合成器
|  | LP2951ACM | 电源管理 | SOIC | 1 |  | 单路输出 LDO、100mA、可调节电压、宽输入电压范围、复位标志
|  | TPS28225DR | MOS驱动 | SOIC | 1 |  | 8 引脚高频 4A 吸入电流同步 MOSFET 驱动器
|  | CSD18537NQ5A | 功率MOS | VSONP | 3 |  | 60V N 通道 NexFET™ 功率 MOSFET
|  | TLC552CN | 其他 | PDIP | 3 |  | 双路 LinCMOS™ 定时器
|  | REF5040IDR | 电压基准 | SOIC | 2 |  | 低噪声、极低漂移、高精度电压基准
|  | UCC28810D | 电源管理 | SOIC | 3 |  | LED 照明电源控制器
|  | BQ500210RGZT | 其他 | VQFN | 3 |  | 第二代符合 Qi 标准的无线电源发送器管理器
|  | BQ25504 | 其他 | VQFN | 3 |  | 用于能量收集器的具有电池管理功能的超低功耗升压转换器 ¦ 毫微功耗管理
|  | TCA9535PWR | 其他 | SSOP | 3 |  | 具有中断输出和配置寄存器的远程 16 位 I2C 和 SMBus 低功耗 I/O 扩展器
|  | MSP430F617TPMR | 微控制器 | LQFP | 1 |  | 16 位超低功耗 MCU，具有 92KB 闪存、8KB RAM、12 位 ADC、双 DAC、2 个 USCI、HW 乘法器和 DMA
|  | THS4275D | 使能运放 | SOIC | 3 |  | 具有关断状态的超快超低失真高速放大器
|  | TPS60402QDBVRQ1 | 其他 | SOT-23 | 3 |  | 汽车类未稳压 60mA 充电泵电压反向器
| 2 | BUF634P | 缓冲器 | PDIP | 3 |  | 250mA 高速缓冲器
|  | PGA2310PA | 其他 | PDIP | 1 |  | +/-15V 立体声音频音量控制
|  | ADS1211 | DAC | PDIP | 2 |  | 24 位模数转换器
|  | OPA335AID | 精密运算放大器 | SOIC | 3 |  | 最大漂移 0.05uV/℃ 的单电源 CMOS 运算放大器
|  | OPA2227 | 精密运算放大器 | SOIC | 1 |  | 高精度、低噪声运算放大器
|  | INA282AID | 电压输出电流分流监控器 | SOIC | 3 |  | -14V 至 +80V、双向、高精度、低侧或高侧、高速、电压输出电流分流监控器
|  | REF5050ID | 电压基准 | SOIC | 3 |  | 3µVpp/V 噪声、3ppm/°C 漂移精密系列电压基准
|  | LM25019SD | 电源管理 | VQFN | 3 |  | 具有集成 MOSFET 的 48V、100mA 同步降压稳压器
|  | TPS2052BDGN | 其他 | MSOP-PowerPAD | 3 |  | 限流配电开关
|  | PGA4311UA | 其他 | SOIC | 3 |  | 4 通道 +/-5V 音频音量控制
|  | BQ51013YFFR | 其他 | DSBGA | 3 |  | 第二代集成的无线电源接收器解决方案，符合 Qi （无线充电联盟）标准
|  | TPS60403 | 其他 | SOT-23 | 2 |  | 具有固定 250kHz 操作的 60mA 充电泵电压反向器
|  | BQ26231PW | 其他 | TSSOP | 3 |  | 在嵌入式便携应用领域中用于电池容量监测的具有成本优势的库仑计数器
|  | CC8520RHAT | 其他 | VQFN | 4 |  | 用于无线数字音频流的 PurePath™ 无线 2.4GHz 射频 SoC
|  | BUF16820AIDAPR | 其他 | SOIC | 3 |  | 14-Channel GAMMA VOLTAGE GENERATOR with Programmable Vcom Outputs and OTP Memory 32-HTSSOP -40 to 85
|  | VCA824 | 压控放大器 | SOIC | 18 |  | 宽带 420MHz 大于 40dB 增益调节范围、V/V 线性可变增益放大器
|  | THS3201 | 高速运算放大器 | SOIC | 17 |  | 1.8GHz 电流反馈放大器
|  | THS3001 | 高速运算放大器 | SOIC | 2 |  | 420MHz 电流反馈放大器
| 3 | 74LVC1G66GW | 模拟开关 | SC70 | 200 |  | 单路模拟开关
|  | 功率电感 |  |  | 12
|  | TL1963A | 电源管理 | 直插 | 1 |  | 单路输出 LDO、1.5A、可调节 （1.21V 至 20V）、快速瞬态响应
|  | THS4001 | 高速运算放大器 | SOIC | 4 | 1+3 | 270MHz 电压反馈放大器
|  | OPA2140 | 精密运算放大器 | VSSOP | 1 |  | 11MHz、低噪声、轨至轨输出、36V JFET 精密运算放大器
|  | THS4021ID | 高速运算放大器 | SOIC | 5 | 1+1+3 | 350MHz 超低噪声电压反馈放大器
|  | THS7002CPWP | 高速运算放大器 | HTSSOP | 3 |  | 双路 70MHz 高速可编程增益放大器
|  | THS3201MDGNREP | 高速运算放大器 | MSOP-PowerPAD | 3 |  | 增强型产品 1.8Ghz 低失真电流反馈放大器
|  | THS4051 | 高速运算放大器 | SOIC | 2 |  | 70MHz 低成本电压反馈放大器
|  | THS4061 | 高速运算放大器 | SOIC | 6 | 2+2+2 | 180MHz 高输出驱动电压反馈放大器
|  | THS3121 | 高速运算放大器 | SOIC | 3 |  | 单路低噪声高输出驱动 475mA 电流反馈放大器
|  | THS4281DGK | 高速运算放大器 | VSSOP | 3 |  | 极低功耗高速轨至轨输入/输出电压反馈运算放大器
|  | THS3120ID | 高速运算放大器 | SOIC | 2 |  | 具有断电模式的单路低噪声高输出驱动 475mA 电流反馈放大器
|  | THS3001ID | 高速运算放大器 | SOIC | 3 |  | 420MHz 电流反馈放大器
|  | THS3091DDA | 高速运算放大器 | SO-PowerPAD | 1 |  | 单路高压低失真电流反馈运算放大器
|  | THS3091D | 高速运算放大器 | SOIC | 4 | 2+2 | 单路高压低失真电流反馈运算放大器
|  | THS4021ID | 高速运算放大器 | * | 1 |  | 350MHz 超低噪声电压反馈放大器
|  | THS4601 | 高速运算放大器 | SOIC | 4 | 1+3 | 宽带 FET 输入运算放大器
| 4 | OPA2277 | 精密运算放大器 | PDIP | 2 |  | 10µV、0.1µV/˚C、高精度、低功耗运算放大器
|  | LME49710 | 精密运算放大器 | TO-99&PDIP | 6 | 3+3 | 高性能、高保真音频运算放大器
|  | CD4046BE | 其他 | PDIP | 5 |  | CMOS 微功耗锁相环
|  | LM4562NA | 精密运算放大器 | PDIP | 3 |  | 双通道超低失真、高性能音频运算放大器
|  | UAF42AP | 有源滤波器 | PDIP | 4 |  | 通用有源滤波器
|  | TLV5616 | DAC | PDIP | 3 |  | 可编程趋稳时间与功耗关系得到优化的 12 位、单通道、低功耗电压输出 DAC
|  | OPA188AID | 精密运算放大器 | SOIC | 1 |  | 0.03μV/°C、6μV Vos、低噪声、轨至轨输出、36V 零漂移运算放大器
| 5 | LM386M-1 | 精密运算放大器 | SOIC&PDIP | 9 |  | 具有内部增益的宽输入电压低功耗音频放大器
|  | OPA227 | 精密运算放大器 | PDIP | 2 |  | 高精度、低噪声运算放大器
|  | OPA549S | 通用运算放大器 | 直插 | 3 |  | 高电压大电流运算放大器，出色的输出摆幅
|  | LM3916 | 其他 | PDIP | 4 |  | 点阵显示驱动
|  | LP38853S-ADJ | 电源管理 | 直插 | 3 |  | 具有启用和软启动的 3A 快速响应高分辨率可调节 LDO 线性稳压器
|  | BUF634P | 缓冲器 | PDIP | 2 |  | 250mA 高速缓冲器
|  | TPS28225D | MOS驱动 | SOIC | 2 |  | 8 引脚高频 4A 吸入电流同步 MOSFET 驱动器
|  | LM358 | 通用运算放大器 | SOIC&PDIP | 9 |  | 二路通用运算放大器
|  | AD8330 | 压控放大器 | LFCSP | 1 |  | 低成本、DC至150 MHz可变增益放大器
8号柜 （1-8） | 1 | VCA821 | 可变增益放大器 | SOIC | 1 |  | 宽带、大于 40dB 调节范围、dB 线性可变增益放大器
|  | DAC900 | DAC | TSSOP | 1 |  | 10 位 165MSPS
|  | TMP124 | 其他 | SOIC | 1 |  | 具有 SPI 接口的 ±1°C 温度传感器，支持报警功能
|  | LM331 | 精密压频转换器 | PDIP | 2 |  | 精密压频转换器
|  | SN74LVC1GX04 | 逻辑 | SOT-23 | 1 |  | 晶体振荡器驱动器
|  | AD8138ARMZ | ADC | MSOP | 1 |  | 低失真差分ADC驱动器
|  | AD8066 | 高速运算放大器 | SOT-23 | 1 |  | 高性能、145 MHz FastFET运算放大器
|  | AD8066(H7C) | 高速运算放大器 | MSOP | 1 |  | 高性能、145 MHz FastFET运算放大器
|  | OPA846 | 高速运算放大器 | SOIC | 1 |  | 宽带低噪声电压反馈运算放大器
|  | OPA211AIDR | 精密运算放大器 | SOIC | 2 |  | 1.1nV/(sqrt)Hz噪声、低功耗、精密运算放大器
|  | DAC7811 | DAC | VSSOP | 2 |  | 趋稳时间为 0.2us 的 12 位单通道串行输入乘法 DAC
|  | ADS6122¦RHBT | ADC | VQFN | 1 |  | 具有可选并行 CMOS 或 LVDS 输出的低功耗 12 位 65MSPS ADC
|  | ADS6122¦RHBT | ADC | VQFN | 1 |  | 具有可选并行 CMOS 或 LVDS 输出的低功耗 12 位 65MSPS ADC
|  | AD9954 | 直接数字频率合成器 | 48 ld TQFP-EP | 4 |  | 400 MSPS，14位，1.8伏CMOS，直接数字频率合成器
|  | OPA2140AID | 精密运算放大器 | SOIC | 4 |  | 11MHz、低噪声、轨至轨输出、36V JFET 精密运算放大器
|  | REF3020AIDBZT | 电源管理 | SOT-23 | 5 |  | 2.048V 输出 50ppm/℃ 漂移 50uA 静态电流的（带隙）电压参考系列
|  | REF5040 | 电源管理 | SOT-23 | 2 |  | 低噪声、极低漂移、高精度电压基准
|  | THS4022 | 电压反馈放大器 | SOIC | 1 |  | 双路 350MHz 低噪声电压反馈放大器
|  | THS4001 | 电压反馈放大器 | SOIC | 1 |  | 270MHz 电压反馈放大器
|  | THS4221D | 高速运算放大器 | SOIC | 2 |  | 低失真，高速，轨到轨输出运算放大器
|  | OPA695ID | 使能运放 | SOIC | 2 |  | 具有禁用功能的超宽带电流反馈运算放大器
|  | OPA134 | 高速运算放大器 | SOIC | 1 |  | 高性能音频运算放大器
|  | OPA2335 | 精密运算放大器 | SOIC | 7 |  | 最大漂移 0.05uV/℃ 的单电源 CMOS 运算放大器
|  | OPA2355 | 高速运算放大器 | VSSOP | 1 |  | 具有关断状态的 2.5V 200MHz 的 GBW CMOS 双路运算放大器
|  | OPA2356 | 高速运算放大器 | SOIC | 2 |  | 2.5V 200MHz 的 GBW CMOS 双路运算放大器
|  | OPA3355 | 高速运算放大器 | SOIC | 1 |  | 具有关断状态的 2.5V 200MHz 的 GBW CMOS 三路运算放大器
|  | OPA355 | 高速运算放大器 | SOT-23 | 1 |  | 具有关断状态的 2.5V 200MHz 的 GBW CMOS 单路运算放大器
| 2 | TLC085C | 高速运算放大器 | N | 2 |  | 四路宽带宽高输出驱动单路电源运算放大器
|  | OPA847ID | 高速运算放大器 | D | 8 |  | 具有关断状态的宽带超低噪声电压反馈运算放大器
|  | ADS7886SDBVT | ADC | DBV | 1 |  | 2.35V-5.25V 12 位 1MSPS 串行 ADC
|  | THS10064 | ADC | DA | 5 |  | 10 位 6MSPS ADC，具有四通道 （可配置）、DSP/uP IF、集成 16x FIFO、通道 自动扫描和低功耗
|  | ADS8558I | ADC | PM | 1 |  | 730kSPS、12 位、6 通道同步采样模数转换器
|  | DFAA |  |  | 2
|  | MAX232 | 其他 | D | 2 |  | 双路 EIA-232 驱动器/接收器
|  | ADS1286U | ADC | D | 3 |  | 12 位微功耗采样模数转换器 (ADC)
|  | DAC8532IDGK | ADC | DGK | 2 |  | 具有串行接口和轨至轨电压输出的 16 位双通道低功耗模数转换器
|  | TLV5638ID | DAC | D | 4 |  | 12 位、1 或 3.5us DAC，具有串行输入、双路 DAC、可编程内部参考和稳定时间、功耗
|  | TLC0838IN | ADC | N | 5 |  | 8 位，20kSPS ADC 串行输出，微处理器外设/独立运算，远程 运算具有 数据链路，Mux 选项
|  | TLC5620CN | DAC | N | 1 |  | 8 位、10us 四路 DAC，串行输入、1x 或 2x 输出可编程、同步更新、低功耗
| 3 | CD74HCT688M | 比较器 | DW | 2 |  | 高速 CMOS 逻辑 8 位幅度比较器
|  | TLV2760 | 使能运放 | D | 4 |  | 具有关断功能的单路 1.8 V 微功耗轨至轨单电源放大器
|  | SN74LS85N | 比较器 | N | 6 |  | 4 位二进制或 BCD 幅度比较器
|  | INA2128U | 比较器 | DW | 4 |  | 双路低功耗仪器放大器
|  | ISO124P | 精密运算放大器 | NVF | 2 |  | 成本最低的精密隔离放大器
|  | TLC277IP | 精密运算放大器 | P | 4 |  | 二路精密单电源运算放大器
|  | TLC2274ACDR | 通用运算放大器 | D | 4 |  | 高级 LinCMOS&#153; 轨至轨四路运算放大器
| 4 | TPS5450DDA | 电源管理 | DDA | 14 |  | 5.5V 至 36V 输入、5A、500kHz 降压转换器
|  | OPA830IDBVT | 通用运算放大器 | DBV | 18 |  | OPA830：低功耗单电源运算放大器
|  | OPA228P | 高速运算放大器 | P | 2 |  | 高精度低噪声运算放大器
|  | OPA129UB | 差分运算放大器 | D | 2 |  | 超低偏置电流差动运算放大器
|  | OPA727AIDRBT | 精密运算放大器 | DRB | 3 |  | 电子微调 20MHz、高精度 CMOS 运算放大器
|  | INA331AIDGKT | 仪表放大器 | DGK | 1 |  | 低功耗单电源 CMOS 仪表放大器
|  | THS7530PWP | 压控放大器 | PWP | 5 |  | 全差动连续可变增益放大器
|  | TLV3011AIDBVT | 比较器 | DBV | 2 |  | 具有电压参考的低功耗漏极开路输出比较器
|  | OPA188AIDGKT | 精密运算放大器 | DGK | 2 |  | 0.03μV/°C、6μV Vos、低噪声、轨至轨输出、36V 零漂移运算放大器
|  | OPA561PWP | 功率放大器 | PWP | 7 |  | 大电流运算放大器
|  | OPA657U | 高速运算放大器 | D | 2 |  | 1.6GHz、低噪声、FET 输入运算放大器
|  | OPA692IDBVT | 使能运放 | DBV | 2 |  | 具有禁用功能的宽带固定增益缓冲放大器
|  | OPA695ID | 使能运放 | D | 1 |  | 具有禁用功能的超宽带电流反馈运算放大器
|  | OPA699ID | 高速运算放大器 | D | 7 |  | OPA699：宽带高增益限压放大器
|  | OPA843IDBVT | 高速运算放大器 | DBV | 4 |  | 宽带低失真中等增益的电压反馈运算放大器
|  | OPA847ID | 高速运算放大器 | D | 3 |  | 具有关断状态的宽带超低噪声电压反馈运算放大器
|  | OPA1612AID | 精密运算放大器 | D | 2 |  | 1.1nV/√Hz 噪声、低功耗、精密音频运算放大器
|  | THS3061D | 高速运算放大器 | D | 2 |  | 高电压、高转换率电流反馈放大器
|  | VCA822ID | 压控放大器 | D | 3 |  | 宽带、大于 40dB 增益调节范围、V/V 线性可变增益放大器
|  | INA159AIDGKT | 精密运算放大器 | DGK | 1 |  | 高速 0.2 级精密增益差动放大器
| 5 | TPS7A4901DGNR | 电源管理 | VSSOP | 3 | 2+1 | 3V 至 36V 输入电压、150mA、超低噪声、高 PSRR、低压降线性稳压器
|  | VCA821ID | 压控放大器 | SOIC | 1 |  | 宽带、大于 40dB 调节范围、dB 线性可变增益放大器
|  | OPA2335 | 运算放大器 | SOIC | 1 |  | 最大漂移 0.05uV/℃ 的单电源 CMOS 运算放大器
|  | OPA2333 | 运算放大器 | SOIC | 10 |  | 1.8V、17µA、双通道、微功耗、精密、零漂移 CMOS 运算放大器
|  | SN74LVC1G240 | 单路反向缓冲器/驱动器 | SOT-23 | 32 |  | 具有三态输出的单路反向缓冲器/驱动器
|  | AD8348ARU | 正交解调器 | TSSOP | 1 |  | 50 MHz 至1,000 MHz 正交解调器
|  | LMV324 | 运算放大器 | SOIC | 20 |  | 四路低压轨至轨输出运算放大器
|  | TPS7A30 | 线性稳压器 | HVSSOP | 1 |  | -3V 至 36V 输入电压、-200mA、超低噪声、高 PSRR、低压降线性稳压器
|  | AD7142 | 数字转换器 | LFCSP | 2 |  | 具有片内环境校准功能的集成式电容-数字转换器(CDC)
|  | DAC902E | 数模转换器 | TSSOP | 1 |  | 12 位 165MSPS SpeedPlus&#153; DAC，可伸缩电流输出在 2mA 与 20mA 之间
|  | TS5A3166DBVR | 单通道模拟开关 | SOT-23 | 3 |  | 1Ω SPST 模拟开关 5V/3.3V 单通道模拟开关
|  | MSP430F2011IPWR | 控制器 | TSSOP | 3 |  | 16 位超低功耗微控制器，2kB 闪存、128B RAM、比较器
|  | MSP430F2274IRHAT | 控制器 | TSSOP | 3 |  | 16 位超低功耗微控制器，具有 32KB 闪存和 1K RAM
|  | MSP430F1111AIDW | 控制器 | SOIC | 1 |  | 16 位超低功耗微控制器、2kB 闪存、128B RAM、比较器
|  | MSP430F2274IDAR | 控制器 | TSSOP | 1 |  | 16 位超低功耗微控制器，具有 32KB 闪存和 1K RAM
|  | OPA2356AIDGKT | 双路运算放大器 | SOIC | 5 |  | 2.5V 200MHz 的 GBW CMOS 双路运算放大器
|  | AD807A155BRZ | 放大器/时钟 | SSOP | 2 |  | 155 Mbps、低功耗、后置放大器/时钟和数据恢复IC
|  | TL3016 | 比较器 | SOIC | 1 |  | 超快低功耗精密比较器
|  | THS4141IDGN | 放大器 | SOIC | 4 |  | 全差动输入/输出高转换率放大器
|  | TL2575HV-12IKTTRG3 | 开关稳压器 | TO-263 | 2 |  | 具有输出使能端的 1A 简易步降开关稳压器
|  | TIDA-00743 | 放大器 | TSSOP | 2 |  | 紧凑型功率放大器
|  | TL2575HV-33IKTTR | 开关稳压器 | TO-263 | 3 |  | 具有输出使能端的 1A 简易步降开关稳压器
|  | TLV3701CDBVT | 比较器 | SOT-23 | 2 |  | 单路毫微瓦功率推拉比较器
|  | TLV3012AIDBVT | 比较器 | SOT-23 | 4 |  | 采用 SOT23 封装具有电压参考的毫微瓦功耗 1.8V 推挽比较器
9号柜 （1-9） | 1 | LP38690SD-3.3/NOPB | 线性稳压器 | WSON | 2 |  | 借助陶瓷输出电容实现稳定的 1A 低压降 CMOS 线性稳压器
|  | LP5907MFX-1.8/NOPB | 稳压器 | SOT-23 | 2 |  | 250mA 超低噪声低压差稳压器
|  | LM139AD | 比较器 | SOIC | 1 |  | 四路差动比较器
|  | LMV393¦D | 比较器 | SOIC | 3 |  | 双路通用低电压比较器
|  | SN75374D | 驱动器 | SOIC | 2 |  | 四路 MOSFET 驱动器
|  | SN74AUP1T98DCKR | 电压转换器 | SOT-23 | 2 |  | 单电源电压转换器
|  | TPS28225DR | 驱动器 | SOIC | 1 |  | 8 引脚高频 4A 吸入电流同步 MOSFET 驱动器
|  | SN74AUP1G07DBVR | 驱动器 | SOT-23 | 5 |  | 具有漏极开路的低功耗单路缓冲器/驱动器
|  | OPA2333AID | 运算放大器 | SOIC | 3 |  | 1.8V、17µA、双通道、微功耗、精密、零漂移 CMOS 运算放大器
|  | OPA2227P | 运算放大器 | PDIP | 2 |  | 高精度、低噪声运算放大器
|  | OPA827AID | 运算放大器 | SOIC | 1 |  | 低噪声、高精度、JFET 输入运算放大器
|  | OPA227U | 运算放大器 | SOIC | 1 |  | 高精度、低噪声运算放大器
|  | OPA637AP | 运算放大器 | PDIP | 1 |  | 精密高速 Difet® 运算放大器
|  | INA118P | 仪表放大器 | PDIP | 3 |  | 精密低功耗仪表放大器
|  | INA282AIDR | 电压输出电流分流监控器 | SOIC | 3 |  | -14V 至 +80V、双向、高精度、低侧或高侧、高速、电压输出电流分流监控器
|  | INA333AIDGKT | 仪表放大器 | VSSOP | 2 |  | 低功耗、零漂移、精密仪表放大器
|  | INA333AIDGKR | 仪表放大器 | VSSOP | 3 |  | 低功耗、零漂移、精密仪表放大器
|  | LMP7711MKE/NOPB | 放大器 | SOT-23 | 6 |  | 单路精密、17 MHz、低噪声、CMOS 输入放大器
|  | INA114AP | 精密运算放大器 | PDIP | 3 |  | 精密仪器放大器
| 2 | OPA2356AID | 通用高速放大器 | SOIC | 2 |  | 2.5V 200MHz 的 GBW CMOS 双路运算放大器
|  | OPA2354AIDDA | 通用运算放大器 | SOIC | 3 |  | 250MHz，轨到轨的I / O，CMOS双运算放大器
|  | OPA335AIDBVT | 运算放大器 | SOT-23 | 1 |  | 最大漂移 0.05uV/℃ 的单电源 CMOS 运算放大器
|  | OPA335NA/250 | 运算放大器 | SOIC | 0 |  | 最大漂移 0.05uV/℃ 的单电源 CMOS 运算放大器
|  | OPA2890¦D | 运算放大器 | SOIC | 3 |  | 具有禁用功能的双路低功耗宽带电压反馈运算放大器
|  | OPA2188AID | 运算放大器 | SOIC | 2 |  | 0.03µV/°C、6µV Vos、低噪声、轨至轨输出、36V 零漂移运算放大器
|  | INA2134UA | 音频差动线路接收器 | SOIC | 3 |  | 音频差动线路接收器，0dB (G=1)
|  | VCA810 | 压控放大器 | SOIC | 5 |  | 高增益可调节范围宽带压控放大器
|  | SN74LVC1G17DBVR | 缓冲器 | SOIC | 3 |  | 单路施密特触发缓冲器
|  | LMH6502MT/NOPB | 可变增益放大器 | SOIC | 1 |  | 宽带、低功耗、dB 线性可变增益放大器
|  | LMH6502MA/NOPB | 可变增益放大器 | SOIC | 1 |  | 宽带、低功耗、dB 线性可变增益放大器
|  | LMH6552MA/NOPB | 可变增益放大器 | SOIC | 3 |  | 1.5 GHz 全差动放大器
|  | LM386M-1/NOPB | 音频放大器 | SOIC | 3 |  | 具有内部增益的宽输入电压低功耗音频放大器
|  | CD4069UBM96 | 反相器 | SOIC | 2 |  | CMOS 六个反相器
|  | 74FCT162501ATPVCT | 总线收发器 | SSOP | 6 |  | 具有三态输出的 18 位通用总线收发器
|  | CC2400RSU | 频带收发器 | RSU | 2 |  | 具有硬件扩展特性的低成本和低功率单片 2.4GHz ISM 频带收发器
|  | OPA2355 | 运算放大器 | SOIC | 0 |  | 最大漂移 0.05uV/℃ 的单电源 CMOS 运算放大器
|  | OPA3355 | 运算放大器 | SOIC | 1 |  | 具有关断状态的 2.5V 200MHz 的 GBW CMOS 三路运算放大器
|  | AD8618 | 运算放大器 | TSSOP | 1 |  | 精密20 MHZ CMOS四通道轨到轨运算放大器
| 3 | THS4271D | 高速放大器 | SOIC | 3 |  | 超快超低失真高速放大器
|  | THS4221D | 高速运算放大器 | SOIC | 3 |  | 低失真高速轨至轨输出运算放大器
|  | THS4281DBVT | 运算放大器 | SOT-23 | 1 |  | 极低功耗高速轨至轨输入/输出电压反馈运算放大器
|  | OPA4350UA | 运算放大器 | SOIC | 2 |  | MicroAmplifier™ 系列高速单电源轨至轨运算放大器
|  | TLV5636¦D | DAC | SOIC | 3 |  | 12 位 1us DAC，具有串行输入、可编程内部参考和稳定时间
|  | INA217 | 仪表放大器 | PDIP | 1 |  | 用于替换 SSM2017 的低噪声低失真仪表放大器
|  | TLV5616CD | DAC | SOIC | 3 |  | 可编程趋稳时间与功耗关系得到优化的 12 位、单通道、低功耗电压输出 DAC
|  | DAC8571¦DGKR | DAC | VSSOP | 1 |  | 低功耗轨至轨输出 16 位 I2C 输入 DAC
|  | OPA693¦D | 运算放大器 | SOIC | 2 |  | 具有禁用功能的超宽带固定增益视频缓冲放大器
|  | INA826A¦DGK | 仪表放大器 | VSSOP | 4 |  | 具有轨到轨输出的高精度、200µA 电源电流、3V 至 36V 电源 仪表放大器
|  | BUF602¦DBVT | 缓冲器 | SOT-23 | 2 |  | 高速闭环缓冲器
|  | ADS7835EB/250 | ADC | VSSOP | 2 |  | 12 位高速低功耗采样模数转换器
|  | ADS7863¦DBQ | ADC | SSOP | 5 |  | 双路、2MSPS、12 位、3+3 或 2+2 通道、同步采样模数 SAR 转换器
|  | DAC8571¦DGK | DAC | VSSOP | 3 |  | 低功耗轨至轨输出 16 位 I2C 输入 DAC
|  | DAC904E | DAC | SOIC | 1 |  | 可伸缩电流输出在 2mA 与 20mA 之间的 14 位 165MSPS SpeedPlus™ DAC
|  | ADS1118¦DGSR | ADC | VSSOP | 3 |  | 具有集成 MUX、PGA、温度传感器、振荡器和参考的 16 位 ADC
| 4 | THS4304D | 运算放大器 | SOIC | 3 |  | 宽带运算放大器
|  | OPA2320A¦DGKR | 运算放大器 | VSSOP | 1 |  | 20MHz、0.9pA Ib、RRIO、精密 CMOS 运算放大器
|  | THS40321¦D | 电压反馈放大器 | SOIC | 2 |  | 双路 100MHz 低噪声电压反馈放大器
|  | THS4022CDGN | 电压反馈放大器 | HVSSOP | 2 |  | 双路 350MHz 低噪声电压反馈放大器
|  | THS3091D | 运算放大器 | SOIC | 4 |  | 单路高压低失真电流反馈运算放大器
|  | THS3091DDA | 运算放大器 | HSOIC | 3 |  | 单路高压低失真电流反馈运算放大器
|  | THS3201D | 电流反馈放大器 | SOIC | 3 |  | 1.8GHz 电流反馈放大器
|  | THS3201MDGNREP | 电流反馈放大器 |  | 3 |  | 增强型产品 1.8Ghz 低失真电流反馈放大器
|  | THS4505D | 放大器 | SOIC | 3 |  | 宽带、低失真全差动放大器
|  | THS3120¦D | 电流反馈放大器 | SOIC | 6 |  | 具有断电模式的单路低噪声高输出驱动 475mA 电流反馈放大器
|  | THS4061CD | 电压反馈放大器 | SOIC | 6 |  | 180MHz 高输出驱动电压反馈放大器
|  | THS4130¦D | 放大器 | SOIC | 3 |  | 具有关断功能的全差动输入/输出低噪声放大器
|  | THS4032CD | 电压反馈放大器 | SOIC | 3 |  | 双路 100MHz 低噪声电压反馈放大器
|  | TL082CD | 运算放大器 | SOIC | 2 |  | JFET 输入运算放大器
|  | TLV2460CDR | 运算放大器 | SOIC | 6 |  | 具有关断状态的单路低功耗轨至轨输入/输出运算放大器
|  | TLV5630¦DW | DAC | SOIC | 2 |  | 具有内部参考的 2.7V 至 5.5V 12 位 8 通道串行 DAC
|  | TPD4E004DRYR | ESD 保护阵列 | USON | 3 |  | 用于高速数据接口的 4 通道 ESD 保护阵列
|  | TPS71533DCKR | 线性稳压器 | VSSOP | 2 |  | 采用 SC70 封装的 50mA、24V、3.2μA Iq、低压降线性稳压器
| 5 | INA125UA | 仪表放大器 | SOIC | 3 |  | 具有精密电压参考的仪表放大器
|  | INA156EA/250 | 仪表放大器 | VSSOP | 3 |  | 单电源、轨至轨输出、CMOS 仪表放大器
|  | REF5050AIDR | 电压基准 | SOIC | 4 |  | 3µVpp/V 噪声、3ppm/°C 漂移精密系列电压基准
|  | REF5025AIDR | 电压基准 | SOIC | 1 |  | 3µVpp/V 噪声、3ppm/°C 漂移精密系列电压基准
|  | REF3012A¦DBZT | 电压基准 | SOT-23 | 2 |  | 采用 SOT23-3 封装的 1.25V 输出 50ppm/℃ 漂移 50uA 静态电流的（带隙）电压参考系列
|  | REF3030A¦DBZT | 电压基准 | SOT-23 | 6 |  | 采用 SOT23-3 封装的 3.0V 输出 50ppm/℃ 漂移 50uA 静态电流的（带隙）电压参考系列
|  | REF3240A¦DBVT | 电压基准 | SOT-23 | 2 |  | 采用 SOT23-6 封装的 4.096V 输出 4ppm/C 漂移 100uA 系列（带隙）电压参考
|  | REF02B1 | 电压基准源 | SOIC | 10 |  | 宽电源电压范围、5V 输出精密电压基准源
|  | REF2920A¦DBZT | 电压基准 | SOT-23 | 2 |  | 采用 SOT23-3 封装的 2.048V 输出 100ppm/℃ 漂移 50uA 静态电流的（带隙）电压参考系列
10号柜 （1-10） | 1 | SN7404N | 逻辑 | PDIP | 4 |  | 六路反向器
|  | SN74HC14N | 逻辑 | PDIP | 2 |  | 六路施密特触发反向器
|  | 74HC245N | 逻辑 | PDIP | 1 |  | 具有三态输出的八路总线收发器
|  | SN74HC573AN | 逻辑 | PDIP | 4 |  | 具有三态输出的八路透明 D 类锁存器
|  | SN74LS148N | 逻辑 | PDIP | 1 |  | 8 线路到 3 线路优先编码器
|  | SN74LS164N | 逻辑 | PDIP | 1 |  | 串行输入移位寄存器
|  | CD4011BE | 逻辑 | PDIP | 1 |  | CMOS 四路 2 输入与非门
|  | CD4013BE | 逻辑 | PDIP | 1 |  | CMOS 双路 D 类触发器
|  | HEF-40106BF | 逻辑 | PDIP | 1 |  | 带施密特触发器的六反相器
|  | AD7521JN | DAC | PDIP | 1 |  | 10/12位DAC
|  | CD4066BE | 模拟开关 | PDIP | 1 |  | CMOS 四路双向开关
|  | MAX5250ACPP | DAC | PDIP | 2 |  | 低功耗、四路、10位、电压输出DAC，串行接口
|  | MAX541 | DAC | PDIP | 2 |  | +5V、串行输入、电压输出16位DAC
|  | MAX510ACPE | DAC | PDIP | 2 |  | 四路、串行、8位DAC，满摆幅输出
|  | OPA2227P | 精密运算放大器 | PDIP | 1 |  | 高精度、低噪声运算放大器
|  | OPA37GP | 精密运算放大器 | PDIP | 3 |  | 超低噪声精密运算放大器
|  | OP07CP | 精密运算放大器 | PDIP | 2 |  | 低偏移电压运算放大器
|  | THS4031 | 精密运算放大器 | PDIP | 1 |  | 100MHz 低噪声电压反馈放大器
|  | OPA842 | 高速运算放大器 | PDIP | 4 |  | 宽带低失真单位增益稳定的电压反馈运算放大器
|  | AD817AN | 高速运算放大器 | PDIP | 1 |  | 高速、低功耗、宽电源电压范围放大器
|  | OPA2333 | 精密运算放大器 | PDIP | 2 |  | 1.8V、17µA、双通道、微功耗、精密、零漂移 CMOS 运算放大器
|  | TCL7650SCPD |  | PDIP | 1
|  | AD8367ARUZ | 可变增益放大器 | SOIC | 3 |  | 500 MHz 、45dB线性dB可变增益放大器
| 2 | INA128P | 仪表放大器 | PDIP | 4 |  | 130dB CMRR、700µA、低功耗、精密仪表放大器
|  | INA2331A | 仪表放大器 | PDIP | 1 |  | 低功耗单电源 CMOS 仪表放大器
|  | INA111AP | 仪表放大器 | PDIP | 1 |  | 高速 FET 输入仪器放大器
|  | AD637JQ | 电源管理 | PDIP | 3 |  | 高精度、宽带均方根直流转换器
|  | MAX744 | 电源管理 | PDIP | 2 |  | 5V、降压型、电流模式PWM DC-DC转换器
|  | BUF634P | 缓冲器 | PDIP | 2 |  | 250mA 高速缓冲器
|  | ICL7106 | ADC | PDIP | 1 |  | 3 1/2 Digit, LCD/LED Display, A/D Converters
|  | ICL7106 | ADC | PDIP | 1 |  | 3 1/3 Digit, LCD/LED Display, A/D Converters
|  | ADS7828 | ADC | PDIP | 1 |  | 具有内部基准源和 I2C 接口的 12 位 8 通道 SAR ADC
|  | MAX195 | ADC | PDIP | 2 |  | MAX195 16位、85ksps ADC，带有10µA关断
|  | OPA627AU | 逻辑 | PDIP | 1 |  | 具有三态输出的八路透明 D 类锁存器
|  | ADC0804LCN | ADC | PDIP | 2 |  | 兼容 8 位 µP 的 A/D 转换器
|  | AD7705 | ADC | PDIP | 1 |  | 3 V / 5 V ， 1毫瓦2- / 3通道16位Σ-Δ型ADC
|  | OPA602AU | 高速精密运算放大器 | PDIP | 1 |  | 高速精密 Difet&#174; 运算放大器
|  | OPA627AU | 高速精密运算放大器 | PDIP | 1 |  | 55V/µS、高速、0.8µV/˚C 最大漂移、精密运算放大器
|  | REF191 | 电压基准 | PDIP | 1 |  | 精密、微功耗、低压差、低压基准电压源
|  | OPA2277U | 精密运算放大器 | PDIP | 1 |  | 10µV、0.1µV/˚C、高精度、低功耗运算放大器
|  | MSP430F2002 | 微控制器 | PDIP | 3 |  | 16 位超低功耗微控制器，2kB 闪存、128B RAM、10 位 SAR A/D、用于 SPI/I2C 的 USI
|  | TL084CN | 通用运算放大器 | PDIP | 1 |  | JFET 输入运算放大器
|  | SN74HC573AN | 逻辑 | PDIP | 3 |  | 具有三态输出的八路透明 D 类锁存器
|  | SN74HC595AN | 逻辑 | PDIP | 1 |  | 具有三态输出寄存器的 8 位移位寄存器
|  | DAC8512 | DAC | PDIP | 1 |  | 5伏串行输入完整的12位数模转换器
|  | IR2111 | 其他 | PDIP | 1 |  | HALF-BRIDGE DRIVER
|  | LM339N | 比较器 | PDIP | 1 |  | 四路差动比较器
|  | AD7705BN | ADC | PDIP | 1 |  | 3V/5V, 1 mW, 2-Channel Differential, 16-Bit Sigma-Delta ADC
|  | AD811AN | 通用运算放大器 | PDIP | 4 |  | 高性能视频运算放大器
| 3 | DAC8820 | DAC | PDIP | 1 |  | 16 位并行输入乘法 DAC
|  | CD4050 | 缓冲器 | PDIP | 3 |  | CMOS 六路同向缓冲器/转换器
|  | DAC8552 | DAC | PDIP | 1 |  | DAC8552：16 位双路电压输出数模转换器
|  | LM324N | 通用运算放大器 | PDIP | 1 |  | 低功耗四路运算放大器
|  | MAX232CPE | 其他 | PDIP | 2 |  | 双路 EIA-232 驱动器/接收器
|  | TLC085C | 高速运算放大器 | PDIP | 1 |  | 四路宽带宽高输出驱动单路电源运算放大器
|  | TLC7528CN | DAC | PDIP | 1 |  | 8 位，0.1us 双路 MDAC，并行输入，DSP 快速控制信号，简单微 I/F
|  | REF5050 | 电压基准 | PDIP | 4 |  | 3µVpp/V 噪声、3ppm/°C 漂移精密系列电压基准
|  | REF5020 | 电压基准 | PDIP | 1 |  | 低噪声、极低漂移、高精度电压基准
|  | MAX260BCNG | 开关电容滤波器 | PDIP | 2 |  | 可由微处理器编程的通用开关电容滤波器
|  | MAX297 | 开关电容滤波器 | PDIP | 2 |  | 八阶、低通、椭圆函数、开关电容滤波器
|  | MAX281 | 开关电容滤波器 | PDIP | 1 |  | 五阶、零误差、贝塞尔、开关电容低通滤波器
|  | MAX275BCPP | 有源滤波器 | PDIP | 2 |  | 四阶及八阶、连续时间方式有源滤波器
|  | UAF42AP | 有源滤波器 | PDIP | 1 |  | 通用有源滤波器
|  | ULN2803AG | 其他 | PDIP | 4 |  | 达林顿晶体管阵列
|  | TLP521-2 | 光电耦合器 | PDIP | 4 |  | 光电藕合器
|  | UA733CN | 其他 | PDIP | 1 |  | UA733CN
|  | 8038AP | 其他 | PDIP | 1 |  | 精密波形发生器
|  | DS1666-010 | 其他 | PDIP | 2 |  | Audio Digital Resistor
|  | MAX253 | 其他 | PDIP | 1 |  | 1W原边变压器H桥驱动器，用于隔离电源
|  | DS1302 | 其他 | PDIP | 1 |  | 具有涓细电流充电能力的低功耗实时时钟芯片
|  | IR2103 | 其他 | PDIP | 1 |  | HALF-BRIDGE DRIVER
|  | AD811AN | 通用运算放大器 | PDIP | 1 |  | 高性能视频运算放大器
|  | UCC28019AP | 其他 | PDIP | 4 |  | 8 引脚持续传导模式 (CCM) PFC 控制器
|  | CD4040BE | 逻辑 | PDIP | 1 |  | CMOS 12 级纹波进位二进制计数器/除法器
|  | max7219 | 其他 | PDIP | 1 |  | 串行接口、8位、LED显示驱动器
|  | UC3843BN | 其他 | PDIP | 7 |  | 电流模式 PWM 控制器
|  | TLC04 | 开关电容滤波器 | PDIP | 1 |  | 巴特沃思带开关电容器滤波器
| 4 | MAX7219CNG | 其他 | PDIP | 5 |  | 串行接口、8位、LED显示驱动器
|  | MAX641 | 电源管理 | PDIP | 2 |  | 5V/可调、10W、CMOS、升压型、开关稳压控制器
|  | MC33063AP | 电源管理 | PDIP | 1 |  | 1.5A 峰值升压/降压/反向开关稳压器
|  | MC34063AP | 电源管理 | PDIP | 2 |  | 1.5A 峰值升压/降压/反向开关稳压器
|  | TPS61085 | 电源管理 | PDIP | 1 |  | 具有强制 PWM 模式的 18.5V、2A、650kHz/1.2MHz 升压 DC-DC 转换器
|  | CD4066BE | 模拟开关 | PDIP | 1 |  | CMOS 四路双向开关
|  | LM393P | 差分运算放大器 | PDIP | 1 |  | 双路差动比较器
|  | UCC37321P | MOS驱动 | PDIP | 2 |  | 具有使能端的单 9A 高速低侧 MOSFET 驱动器
|  | BUF634P | 缓冲器 | PDIP | 1 |  | 250mA 高速缓冲器
|  | OPA2277P | 精密运算放大器 | PDIP | 1 |  | 10µV、0.1µV/˚C、高精度、低功耗运算放大器
|  | AD8004 | 通用运算放大器 | PDIP | 2 |  | 四通道、3000 V/µs、35 mW电流反馈型四通道放大器
|  | OPA277P | 精密运算放大器 | PDIP | 1 |  | 高精度运算放大器
|  | OPA228P | 精密运算放大器 | PDIP | 1 |  | 高精度低噪声运算放大器
|  | OP37G | 精密运算放大器 | PDIP | 10 |  | 低噪声、精密、高速运算放大器
|  | OP27G | 精密运算放大器 | PDIP | 1 |  | 低噪声、精密运算放大器
|  | OP07C | 精密运算放大器 | PDIP | 1 |  | 超低失调电压运算放大器
|  | OP07DP | 精密运算放大器 | PDIP | 1 |  | 超低失调电压运算放大器
|  | OP177G | 精密运算放大器 | PDIP | 2 |  | 超精密运算放大器
|  | OPA606KP | 高速运算放大器 | PDIP | 1 |  | Wide-Bandwidth Difet&#174; 运算放大器
|  | AD621AN | 仪表放大器 | PDIP | 1 |  | 低漂移、低功耗仪表放大器，具有固定增益10和100
|  | HFA1112IP | 缓冲器 | PDIP | 2 |  | 850MHz, Low Distortion Programmable Gain Buffer Amplifiers
|  | MAX675 | 其他 | PDIP | 1 |  | 高精度、5V电压基准，取代MAX673
|  | TLV5618AIP | DAC | PDIP | 1 |  | 12 位 2.5us 双路 DAC，具有串行输入、可编程稳定时间、在 Q temp 温度范围内运行
|  | OPA37GP | 精密运算放大器 | PDIP | 2 |  | 超低噪声精密运算放大器
|  | INA217AIP | 仪表放大器 | PDIP | 1 |  | 用于替换 SSM2017 的低噪声低失真仪表放大器
|  | OPA602AP | 比较器 | PDIP | 2 |  | 高速精密 Difet&#174; 运算放大器
|  | MX7533KN | DAC | PDIP | 2 |  | CMOS、低成本、10位乘法D/A转换器
|  | INA2134PA | 其他 | PDIP | 2 |  | 音频差动线路接收器，0dB (G=1)
|  | ISD2560P | 其他 | PDIP | 1 |  | Single-Chip Voice Record/Playback Devices 60-, 75-, 90-, and 120-Second Durations
|  | ISD1720 | 其他 | PDIP | 1
|  | AD7524JN | DAC | PDIP | 3 |  | CMOS、8位缓冲乘法DAC
|  | LM324N | 通用运算放大器 | PDIP | 9 |  | 低功耗四路运算放大器
|  | LM358AP | 通用运算放大器 | PDIP | 3 |  | 双路运算放大器
|  | TL082CP | 通用运算放大器 | PDIP | 2 |  | JFET 输入运算放大器
|  | NE5534P | 通用运算放大器 | PDIP | 1 |  | 低噪声高速音频运算放大器
|  | SN74LS166AN | 逻辑 | PDIP | 2 |  | 串行输出移位寄存器
|  | TLC7524CN | DAC | PDIP |  |  | 8 位，0.1us MDAC，并行输入，DSP 快速控制信号，简单微接口
|  | LM339N | 比较器 | PDIP | 3 |  | 四路差动比较器
|  | SN74HC14N | 逻辑 | PDIP | 2 |  | 六路施密特触发反向器
|  | UCC38C43P | 其他 | PDIP | 3 |  | BiCMOS 低功耗电流模式 PWM 控制器
| 5 | MB504L | 逻辑 | SOIC | 11 |  | 分频器
|  | AD835ARZ | 其他 | SOIC | 7 |  | 250M 四象限乘法器
|  | AD9854 | 其他 |  | 9 |  | DDS芯片
|  | 贴片绕线电感 |  |  | 10
|  | AD9288 | ADC | SOIC | 47 |  | 8位、40/80/100 MSPS、双核ADC
11号柜 （1-11） | 1 | 三通头
假负载50欧
BNC头
|  | 红色led |  |  | 100
| 2 | 单弯排座
| 3 | 双弯排座
| 4 | 双弯排针
| 5 | 杂排针座
12号柜 （1-12） | 1 | 贴片二极管1N4148
|  | 贴片三极管8050 |  | SOT-23
|  | 贴片三极管8550 |  | SOT-23
|  | 排阻33欧 |  | 0603
| 2 | G6K-2F-Y |  |  | 16
自锁开关
干簧管继电器
| 3 | 铜柱
| 4 | 免螺丝端子
| 5 | 杂散黄金座
元件盒 |  | PC817 |  | DIP | 2
|  | OPA2228 |  | DIP | 3
|  | NE5532 |  | DIP | 21
|  | LM324 |  | DIP | 5
|  | NE5534 |  | DIP | 3
|  | 74HC139 |  | SOP | 9
|  | 三极管8550 |  | SOT | 5
|  | OP07C |  | SOIC | 9
|  | 跳线帽 |  |  | 20
|  | AD8058 |  | SOP | 44
|  | AD8022 |  | SOIC | 1
|  | AD810 |  | SOIC | 15
|  | AD8066 |  | SOIC | 30
|  | ADG711 |  | SOP | 12
|  | INA2134 |  | DIP | 7
|  | HEF4017 |  | DIP | 2
|  | IRF540 |  | DIP | 8
|  | HEF4069UBT |  | SOP | 3
|  | LM339 |  | DIP | 2
|  | UA741 |  | DIP | 6
|  | VCA810 |  | SOP | 14
|  | TC4008 |  | DIP | 1
|  | OPA2356 |  | SOIC&SOP | 17 | 3+14
|  | SN74LS393 |  | DIP | 2
|  | CD4011 |  | DIP | 4
|  | IRF3205 |  | DIP | 7
|  | OPA2134 |  | SOIC | 1
|  | NE555 |  | DIP | 9
|  | AMS1117 2.5&3.3&5.0&ADJ |  | SOP | 2
|  | OPA2350 |  | DIP | 2
|  | IRFB4310 |  | DIP | 3
|  | OPA830 |  | SOT | 6
|  | NE5532 |  | SOIC | 2
|  | TPS61006 |  | SOP | 2
|  | TLC5615 |  | DIP | 1
|  | IR2110 |  | DIP | 3
|  | L7908 |  | DIP | 1
|  | INA333 |  | SOP | 9
|  | ADS1118 |  | SOP | 8
|  | OPA695 |  | SOIC | 2
|  | SS34 |  | 二极管 | 19
|  | LM337 |  | DIP | 12
|  | LM317 |  | DIP | 11
|  | ADG1204 |  | LFCSP | 20
在一个袋子里 |  | MSP430F149 |  | LQFP | 1
|  | OPA690 |  | 转接板 | 1
|  | OPA2234 |  | 转接板 | 1
|  | BUF634 |  | DIP | 2
|  | INA128 |  | DIP | 1
|  | TDA2822 |  | DIP | 1
|  | OPA354 |  | SOIC | 1
|  | IRF7317 |  | SOIC | 2
|  | TPS28225 |  | 转接板 | 1
在一个红色的塑料袋里 |  | arduino开发板和零散器件
TDA2822
ICL7660
2018省赛A题磁环
2018省赛F题接收发射芯片和板子
UART通信模块一
UART通信模块二

## 测量元件柜3
测量元件库元件清单 测量元件柜 2017/4/10更新
说明：
柜号 | 层数 | 型号 | 种类 | 封装 | 数量 | 备注 | 功能
1号柜 （3-1） | 1
2
3
4
2号柜 （3-2） | 1
2
3
4
3号柜 （3-3） | 1
2
3
4
4号柜 （3-4） | 1
2
3
4
5号柜 （3-5） | 1
2
3
4
6号柜 （3-6） | 1
2
3
4
7号柜 （3-7） | 1
2
3
4
8号柜 （3-8） | 1
2
3
4